## SiO2
50 micras width
freq | 2w | ln(2w) | Vload | Vsample | V3w*100 | V3w | I | P | dT | dt/P | Con 0,0021 y 50 ohm |  |  | Con 0.021 y 50 ohm |  | Con 0,0021 y 100 ohm
11 | 22 | 3.091 | 1.9967 | 1.3067 | 0.023008 | 0.00023008 | 0.039934 | 0.026092 | 0.16769 | 6.4268 | (l=2mm) | 0.002 |  | (l=2mm) | 0.002 | (l=2mm) | 0.002
23 | 46 | 3.8286 | 1.9966 | 1.3067 | 0.021158 | 0.00021158 | 0.039933 | 0.026091 | 0.1542 | 5.9103 | 30um | 1.5e-05 |  | 30um | 1.5e-05 | 30um | 1.5e-05
37 | 74 | 4.3041 | 1.9965 | 1.3068 | 0.020269 | 0.00020269 | 0.03993 | 0.02609 | 0.14772 | 5.6621 | 50um | 2.5e-05 |  | 50um | 2.5e-05 | 50um | 2.5e-05
76 | 152 | 5.0239 | 1.9956 | 1.3062 | 0.019139 | 0.00019139 | 0.039912 | 0.026066 | 0.13955 | 5.3538 | h | 4e-07 |  | h | 4e-07 | h | 4e-07
137.01 | 274.02 | 5.6132 | 1.9921 | 1.3038 | 0.01813 | 0.0001813 | 0.039841 | 0.025973 | 0.13243 | 5.0987
277.01 | 554.02 | 6.3172 | 1.9811 | 1.2966 | 0.016316 | 0.00016316 | 0.039621 | 0.025686 | 0.11985 | 4.6659 | S(50µm) | -0.56168 |  | S(50µm) | -0.056168 | S(50µm) | -1.1234
586.01 | 1172.02 | 7.0665 | 1.9702 | 1.2833 | 0.013711 | 0.00013711 | 0.039403 | 0.025282 | 0.10176 | 4.0248 | S(30µm) | -0.61515 |  | S(30µm) | -0.061515 | S(30µm) | -1.2303
436.02 | 872.04 | 6.7708 | 1.9521 | 1.2776 | 0.014588 | 0.00014588 | 0.039042 | 0.024941 | 0.10874 | 4.3601 | S(mean) | -0.58842 |  | S(mean) | -0.058841 | S(mean) | -1.1768
976.05 | 1952.1 | 7.5767 | 1.9622 | 1.2511 | 0.012516 | 0.00012516 | 0.039244 | 0.024548 | 0.095279 | 3.8812 | ksubs | 135.2404 |  | ksubs | 1352.4039 | ksubs | 67.6202
30 micras width | [10 empty] | B(50µm) | 8.1376 |  | B(50µm) | 0.81376 | B(50µm) | 16.2752
[11 empty] | B(30µm) | 10.694 |  | B(30µm) | 1.0694 | B(30µm) | 21.388
freq | 2w | ln(2w) | Vload | Vsample | V3w*100 | V3w | I | P | dT | dt/P | gamma | 2.5564 |  | gamma | 0.25564 | gamma | 5.1128
9 | 18 | 2.8904 | 1.9602 | 2.2411 | 0.091203 | 0.00091203 | 0.039203 | 0.043928 | 0.38758 | 8.823 | numerador | 0.010667 |  | numerador | 0.010667 | numerador | 0.010667
18 | 36 | 3.5835 | 1.9279 | 2.2302 | 0.086411 | 0.00086411 | 0.038557 | 0.042996 | 0.369 | 8.5821 | denominador | 0.0090233 |  | denominador | 0.00090233 | denominador | 0.018047
37 | 74 | 4.3041 | 1.9876 | 2.1963 | 0.081645 | 0.00081645 | 0.039752 | 0.043653 | 0.35404 | 8.1103 | kfilm | 1.1821 |  | kfilm | 11.8213 | kfilm | 0.59106
76 | 152 | 5.0239 | 1.9813 | 2.1811 | 0.077462 | 0.00077462 | 0.039626 | 0.043213 | 0.33824 | 7.8272
137.01 | 274.02 | 5.6132 | 1.9917 | 2.1762 | 0.072248 | 0.00072248 | 0.039833 | 0.043344 | 0.31618 | 7.2946
277.01 | 554.02 | 6.3172 | 1.9898 | 2.1636 | 0.067249 | 0.00067249 | 0.039797 | 0.043052 | 0.29602 | 6.8758
681 | 1362 | 7.2167 | 1.9607 | 2.1587 | 0.060202 | 0.00060202 | 0.039215 | 0.042327 | 0.2656 | 6.2749 | (l=2mm) | 0.002 |  | (l=2mm) | 0.002 | (l=2mm) | 0.002
988.02 | 1976.04 | 7.5889 | 1.9941 | 2.1376 | 0.058147 | 0.00058147 | 0.039882 | 0.042626 | 0.25907 | 6.0777
968.03 | 1936.06 | 7.5684 | 1.9982 | 2.1424 | 0.056358 | 0.00056358 | 0.039963 | 0.042809 | 0.25053 | 5.8522
9.99 | 19.98 | 2.9947 | 1.9963 | 2.2467 | 0.091728 | 0.00091728 | 0.039926 | 0.044851 | 0.38883 | 8.6693
517.04 | 1034.08 | 6.9413 | 1.9907 | 2.1499 | 0.060994 | 0.00060994 | 0.039814 | 0.042797 | 0.2702 | 6.3136
evil gamma

## SiN (hidden)
30 micras width
freq | Vload | Vsample | V3w
20 | 1.996 | 2.106 | 0.0612
50 | 1.997 | 2.106 | 0.0567
70 | 1.996 | 2.105 | 0.0553
100 | 1.995 | 2.104 | 0.0539
150 | 1.993 | 2.102 | 0.0522
200 | 1.989 | 2.099 | 0.0504
300 | 1.981 | 2.089 | 0.047
400 | 1.969 | 2.077 | 0.0431
500 | 1.953 | 2.06 | 0.039
800 | 1.885 | 1.988 | 0.0323
1000 | 1.824 | 1.923 | 0.038
50 micras width
freq | Vload | Vsample | V3w
10 | 1.997 | 1.265 | 0.022
30 | 1.996 | 1.265 | 0.018
50 | 1.996 | 1.264 | 0.017
70 | 1.995 | 1.264 | 0.016
100 | 1.995 | 1.264 | 0.0157
200 | 1.989 | 1.26 | 0.014
300 | 1.98 | 1.25 | 0.013

## SiNs
50 micras width
freq | 2w | ln(2w) | Vload | Vsample | V3w*100 | V3w | I | P | dT | dt/P | Si 50 ohm |  |  |  | Si 100 ohm
10 | 20 | 2.9957 | 1.997 | 1.265 | 0.022 | 0.00022 | 0.03994 | 0.025262 | 0.16563 | 6.5565 | (l=2mm) | 0.002 |  |  | (l=2mm) | 0.002
30 | 60 | 4.0943 | 1.996 | 1.265 | 0.018 | 0.00018 | 0.03992 | 0.025249 | 0.13552 | 5.3671 | 30um | 1.5e-05 |  |  | 30um | 1.5e-05
50 | 100 | 4.6052 | 1.996 | 1.264 | 0.017 | 0.00017 | 0.03992 | 0.025229 | 0.12809 | 5.077 | 50um | 2.5e-05 |  |  | 50um | 2.5e-05
70 | 140 | 4.9416 | 1.995 | 1.264 | 0.016 | 0.00016 | 0.0399 | 0.025217 | 0.12055 | 4.7807 | h | 4.5e-07 |  |  | h | 4.5e-07
100 | 200 | 5.2983 | 1.995 | 1.264 | 0.0157 | 0.000157 | 0.0399 | 0.025217 | 0.11829 | 4.6911
200 | 400 | 5.9915 | 1.989 | 1.26 | 0.014 | 0.00014 | 0.03978 | 0.025061 | 0.10582 | 4.2224 | S(50µm) | -0.72365 |  |  | S(50µm) | -1.4473
300 | 600 | 6.3969 | 1.98 | 1.25 | 0.013 | 0.00013 | 0.0396 | 0.02475 | 0.099048 | 4.0019 | S(30µm) | -0.62259 |  |  | S(30µm) | -1.2452
[11 empty] | S(mean) | -0.67312 |  |  | S(mean) | -1.3462
30 micras | [10 empty] | ksubs (W/mK) | 118.2218 | Ksubs (W/mK) | 0.11822 | ksubs (W/mK) | 59.1109 | Ksubs (W/mK) | 0.059111
freq | 2w | ln(2w) | Vload | Vsample | V3w*100 | V3w | I | P | dT | dt/P | B(50µm) | 8.505 |  |  | B(50µm) | 17.01
20 | 40 | 3.6889 | 1.996 | 2.106 | 0.0612 | 0.000612 | 0.03992 | 0.042036 | 0.27676 | 6.5839 | B(30µm) | 9.1779 |  |  | B(30µm) | 18.3558
50 | 100 | 4.6052 | 1.997 | 2.106 | 0.0567 | 0.000567 | 0.03994 | 0.042057 | 0.25641 | 6.0968 | gamma | 0.6729 | evil gamma | -0.6729 | gamma | 1.3458 | evil gamma | -1.3458
70 | 140 | 4.9416 | 1.996 | 2.105 | 0.0553 | 0.000553 | 0.03992 | 0.042016 | 0.2502 | 5.9549 | numerador | 0.012 |  |  | numerador | 0.012
100 | 200 | 5.2983 | 1.995 | 2.104 | 0.0539 | 0.000539 | 0.0399 | 0.041975 | 0.24398 | 5.8125 | denominador | 0.0013162 |  |  | denominador | 0.0026324
150 | 300 | 5.7038 | 1.993 | 2.102 | 0.0522 | 0.000522 | 0.03986 | 0.041893 | 0.23651 | 5.6456 | kfilm | 9.1171 | Kfilm(W/mK) | 0.0091171 | kfilm | 4.5585 | Kfilm(W/mK) | 0.0045585
200 | 400 | 5.9915 | 1.989 | 2.099 | 0.0504 | 0.000504 | 0.03978 | 0.041749 | 0.22868 | 5.4775
300 | 600 | 6.3969 | 1.981 | 2.089 | 0.047 | 0.00047 | 0.03962 | 0.041383 | 0.21427 | 5.1778
400 | 800 | 6.6846 | 1.969 | 2.077 | 0.0431 | 0.000431 | 0.03938 | 0.040896 | 0.19763 | 4.8325
500 | 1000 | 6.9078 | 1.953 | 2.06 | 0.039 | 0.00039 | 0.03906 | 0.040232 | 0.18031 | 4.4817 |  | 0.002 |  |  |  | 0.002
800 | 1600 | 7.3778 | 1.885 | 1.988 | 0.0323 | 0.000323 | 0.0377 | 0.037474 | 0.15474 | 4.1292
punto quitado
1000 | 2000 | 7.6009 | 1.824 | 1.923 | 0.038 | 0.03648 | 0.035076 | 18.8198 | 536.5509

## Resumen
| SiO2 | SiN
nuestros
Kfilm (W/mK) | 1.1821 | 9.1171 | 0.59106 | 4.5585
Ksub (W/mK) | 135.2404 | 118.2218 | 67.6202 | 59.1109
papers
kfilm (W/mK) | 1.35 | 2.23
Ksub (W/mK) | 92 | 92